## Foglio1
Tube Production Line Ø 168 ÷ 406
Manufacturer
Manufacturer Origin | Italy
Year of Construction | 1995
Power (kW) | 555.63
Length (m) | 68.25
Thermal Power of High Frequency Induction Coil | 490
Maximum Processing Weigth (kg) | 16000
Hollow Section Square/Orthogonal (mm) | 150 x 150 | 180 x 180 | 200 x 200 | 300 x 300 | 250 x 250 | 100 x 200 | 150 x 250
Thickness (mm) | 4,0 - 6,0 | 4,0 - 6,0 | 4,0 - 6,0 | 4,0 - 6,0 | 4,0 - 6,0 | 4,0 - 6,0 | 4,0 - 6,0
Longitudinally Welded Steel Pipes (Inches) | 7.625 | 8.625 | 10.75 | 12.75 | 14 | 16
Longitudinally Welded Steel Pipes (mm) | Φ193,7 | Φ219,1 | Φ273 | Φ323,8 | Φ355,6 | Φ406,4
Thickness (mm) | 3,0 - 7,0 | 4,0 - 8,0 | 4,0 - 8,0 | 4,0 - 8,0 | 4,0 - 8,0 | 4,0 - 8,0